## Sheet1
Motor Speed Calculations |  |  |  | Motor Modes | Steps per Rev | Teeth | Commutation Steps | Angle per Tooth | Angle per Step
|  |  |  | 1 | 200 | 50 | 4 | 7.2 | 1.8
|  |  |  | 2 | 400 | 50 | 8 | 7.2 | 0.9
|  |  |  | 3 | 800 | 50 | 16 | 7.2 | 0.45
|  |  |  | 4 | 3200 | 50 | 64 | 7.2 | 0.1125
|  |  |  | Calculate Desired Speed Range |  |  |  | Step Interval=1/ | 1000000
|  |  |  | RPM | RPS | RPcS |  | Mode 1 | Mode 2 | Mode 3 | Mode 4
|  |  |  | 0.01 | 0.00016667 | 0.016667 |  | 30000000 | 15000000 | 7500000 | 1875000
|  |  |  | 300 | 5 | 500 |  | 1000 | 500 | 250 | 62.5
|  |  |  | 299.1 | 4.985 | 498.5 |  | 1003.009 | 501.5045 | 250.7523 | 62.6881
|  |  |  | 1 | 0.016667 | 1.6667 |  | 300000 | 150000 | 75000 | 18750
[6 empty] | uS | 4294967295
[6 empty] | mS | 4294967.295
[6 empty] | S | 4294.9673
[6 empty] | M | 71.5828
[6 empty] | H | 1.193
Step Angle | Total Pos | Position | Angle | Nearest 0.1 | Nearest 1/2 Step | Diffw/Simple
0.9 | 26 | 0 | 0 | 0 | 0 | 0
|  | 1 | 13.8462 | 13.8 | 13.5 | 0.3
|  | 2 | 27.6923 | 27.7 | 27.9 | 0.2
|  | 3 | 41.5385 | 41.5 | 41.4 | 0.1
|  | 4 | 55.3846 | 55.4 | 55.8 | 0.4
|  | 5 | 69.2308 | 69.2 | 69.3 | 0.1
|  | 6 | 83.0769 | 83.1 | 82.8 | 0.3
|  | 7 | 96.9231 | 96.9 | 97.2 | 0.3
|  | 8 | 110.7692 | 110.8 | 110.7 | 0.1
|  | 9 | 124.6154 | 124.6 | 124.2 | 0.4
|  | 10 | 138.4615 | 138.5 | 138.6 | 0.1
|  | 11 | 152.3077 | 152.3 | 152.1 | 0.2
|  | 12 | 166.1538 | 166.2 | 166.5 | 0.3
|  | 13 | 180 | 180 | 180 | 0
|  | 14 | 193.8462 | 193.8 | 193.5 | 0.3
|  | 15 | 207.6923 | 207.7 | 207.9 | 0.2
|  | 16 | 221.5385 | 221.5 | 221.4 | 0.1
|  | 17 | 235.3846 | 235.4 | 235.8 | 0.4
|  | 18 | 249.2308 | 249.2 | 249.3 | 0.1
|  | 19 | 263.0769 | 263.1 | 262.8 | 0.3
|  | 20 | 276.9231 | 276.9 | 277.2 | 0.3
|  | 21 | 290.7692 | 290.8 | 290.7 | 0.1
|  | 22 | 304.6154 | 304.6 | 304.2 | 0.4
|  | 23 | 318.4615 | 318.5 | 318.6 | 0.1
|  | 24 | 332.3077 | 332.3 | 332.1 | 0.2
|  | 25 | 346.1538 | 346.2 | 346.5 | 0.3
Microseconds | Pulses per second | Mode | RPS | RPM |  | Max | Min | Pump/rev 30ul
1875000 | 0.53333 | 200 | 0.0026667 | 0.16 |  | 400 | 200 | 12 | 6
|  | 400 | 0.0013333 | 0.08 |  | 200 | 100 | 6 | 3
|  | 800 | 0.00066667 | 0.04 |  | 100 | 25 | 3 | 0.75
|  | 3200 | 0.00016667 | 0.01 |  | 25 | 0.01 | 0.75 | 0.0003